## Sheet
Reference | MPN | Qty | Description
U1 | STM32F407VGT6 | 1 | ARM Cortex-M4F MCU LQFP-100
U2 | TCAN332DR | 1 | 3.3V CAN transceiver SOIC-8
U3 | TPS54331DDAR | 1 | 3A buck converter SOIC-8
U4 | AMS1117-3.3 | 1 | 1A LDO 3.3V SOT-223
U5 | W25Q128JVSIQ | 1 | 128Mbit SPI flash
U6 | LM358DR | 1 | Dual op-amp SOIC-8
Y1 | ABM8-25.000MHZ-D2Y-T | 1 | 25MHz crystal
D1 | USBLC6-2SC6 | 1 | USB ESD protection
D2 | SMAJ33A | 2 | 33V TVS diode
C1 | GRM188R71H104KA93D | 20 | 100nF 50V X7R 0603
C21 | GRM21BR61E106KA73L | 6 | 10uF 25V X5R 0805
R1 | RC0603FR-0710KL | 12 | 10k 1% 0603
R13 | RC0603FR-074K7L | 4 | 4.7k 1% 0603
L1 | SRN6045TA-100M | 1 | 10uH 3A inductor
J1 | 43045-0400 | 2 | Micro-Fit 3.0 header